## Sheet1
horizon/fraction | Kd pH 3 (L/kg) | Kd pH 4 (L/kg) | Kd pH 5 (L/kg) | Kd pH 6 (L/kg) | Kd pH 7 (L/kg) | Kd pH 8 (L/kg) | Kd pH 9 (L/kg)
A <100 nm | 198.68 | 138.73 | 85.61 | 50.42 | 15.7 | 9.58 | 2.78
B <100 nm | 224.91 | 309.16 | 156.23 | 64.08 | 18.53 | 9.29 | 2.15
B 100-450 nm | -4413.97 | -1951.09 | 351.86 | 37.28 | 14.14 | 7.84 | 1.44
pH A | 3.2 | 3.9 | 4.8 | 6 | 7 | 7.6 | 8
pH B | 3.1 | 3.8 | 4.6 | 6 | 6.8 | 7.6 | 7.8
sample name | initial wet soil (g) | ORP (mV) | pH | Temp (C) | Cond (m^s/cm)
SC2-B-pH 3 | 9.66 | 434 | 3.1 | 18.7 | 38.6
SC2-B-pH 4 | 9.49 | 415 | 3.8 | 18.7 | 85.6
SC2-B-pH 5 | 9.66 | 367 | 4.6 | 19.2 | 9.4
SC2-B-pH 6 | 9.63 | 270 | 6 | 19.6 | 16.5
SC2-B-pH 7 | 9.46 | 248 | 6.8 | 19.2 | 38.6
SC2-B-pH 8 | 9.54 | 229 | 7.6 | 18.1 | 117
SC2-B-pH 9 | 9.61 | 222 | 7.8 | 18.8 | 145
SC2-B-pH 10 | 9.6 | 182 | 8.6 | 19.2 | 337
sample name | ORP (mV) | pH | Temp (C) | Cond (m^s/cm)
SC2-A-pH 3 | 469 | 3.2 | 20.4 | 378
SC2-A-pH 4 | 431 | 3.9 | 20.4 | 81.2
SC2-A-pH 5 | 374 | 4.8 | 20.4 | 11.7
SC2-A-pH 6 | 294 | 6 | 20.4 | 18.4
SC2-A-pH 7 | 248 | 7 | 20.4 | 71.6
SC2-A-pH 8 | 218 | 7.6 | 20.1 | 133
SC2-A-pH 9 | 222 | 8 | 19.99 | 258
SC2-A-pH 10 | 196 | 8.2 | 20.01 | 428

## Sheet2
pH | Horizon | Fraction | Kd | Actual pH
3 | A | less than 100nm | 198.68 | 3.2
4 | A | less than 100nm | 138.73 | 3.9
5 | A | less than 100nm | 85.61 | 4.8
6 | A | less than 100nm | 50.42 | 6
7 | A | less than 100nm | 15.7 | 7
8 | A | less than 100nm | 9.58 | 7.6
9 | A | less than 100nm | 2.78 | 8
3 | B | less than 100nm | 224.91 | 3.1
4 | B | less than 100nm | 309.16 | 3.8
5 | B | less than 100nm | 156.23 | 4.6
6 | B | less than 100nm | 64.08 | 6
7 | B | less than 100nm | 18.53 | 6.8
8 | B | less than 100nm | 9.29 | 7.6
9 | B | less than 100nm | 2.15 | 7.8
3 | B | 100-450 nm | -4413.97 | 3.1
4 | B | 100-450 nm | -1951.09 | 3.8
5 | B | 100-450 nm | 351.86 | 4.6
6 | B | 100-450 nm | 37.28 | 6
7 | B | 100-450 nm | 14.14 | 6.8
8 | B | 100-450 nm | 7.84 | 7.6
9 | B | 100-450 nm | 1.44 | 7.8